## Битовое описание инструкций
Типы инструкций по количеству операндов
31 | 30 | 29 | 28 | 27 | 26 | 25 | 24 | 23 | 22 | 21 | 20 | 19 | 18 | 17 | 16 | 15 | 14 | 13 | 12 | 11 | 10 | 9 | 8 | 7 | 6 | 5 | 4 | 3 | 2 | 1 | 0 | ТИП
IMM 10b | [9 empty] | REG_C |  |  |  |  | REG_B |  |  |  |  | REG_A |  |  |  |  | ALU_OP |  |  |  | type |  |  | 3 op
IMM 15b | [14 empty] | REG_B |  |  |  |  | REG_A |  |  |  |  | ALU_OP |  |  |  | type |  |  | 2 op
IMM 20b | [19 empty] | REG_A |  |  |  |  | ALU_OP |  |  |  | type |  |  | 1 op
Типы инструкций по действиям
Описание бит инструкции (номера см выше) | [28 empty] | Номера типов |  |  | Действие
ЛЮБОЕ | [28 empty] | 0 |  |  | НЕТ ОПЕРАЦИИ
20 бит литерал | [19 empty] | РЕГИСТР РЕЗУЛЬТАТА |  |  |  |  | ОПЕРАЦИЯ АЛУ |  |  |  | 1 |  |  | Регистр = Длинный литерал
15 бит литерал | [14 empty] | Регистр операнда 1 |  |  |  |  | РЕГИСТР РЕЗУЛЬТАТА |  |  |  |  | ОПЕРАЦИЯ АЛУ |  |  |  | 2 |  |  | Регистр = Литерал 15 + Регистр
ЛЮБОЕ | [9 empty] | Регистр операнда 2 |  |  |  |  | Регистр операнда 1 |  |  |  |  | РЕГИСТР РЕЗУЛЬТАТА |  |  |  |  | ОПЕРАЦИЯ АЛУ |  |  |  | 3 |  |  | Регистр = Два регистра
ЛЮБОЕ | [14 empty] | Регистр Адреса |  |  |  |  | РЕГИСТР ДАННЫХ |  |  |  |  | Выбор выхода |  | Команда Выв |  | 4 |  |  | Работа с памятью/юартом
ЛЮБОЕ | [28 empty] | 5 |  |  | ОСТАНОВКА
СДВИГ |  | ЛЮБОЕ |  |  | Регистр операнда 3 |  |  |  |  | Регистр операнда 2 |  |  |  |  | Регистр операнда 1 |  |  |  |  | РЕГИСТР РЕЗУЛЬТАТА |  |  |  |  | ОПЕРАЦИЯ АЛУ |  |  |  | 6 |  |  | расчето-ориентированные операции
Калькулятор инструкции
биты | [31 empty] | Результат
0 | 0 | 0 | 0 | 0 | 0 | 0 | 0 | 0 | 0 | 0 | 0 | 0 | 0 | 0 | 0 | 0 | 0 | 0 | 0 | 1 | 1 | 1 | 1 | 1 | 0 | 0 | 0 | 0 | 0 | 0 | 1 | 3969
0
0
0
Опкоды для устройств\блоков
Опкоды алу
Код |  |  |  | Действие | [20 empty] | Выбор сдвига
0 | 0 | 0 | 0 | R=A | [6 empty] | Команда Выв |  |  |  | Действие |  |  |  | Выбор выхода | [5 empty] | LSHIFT/R_SHIFT | [5 empty] | СДВИГ (A на B позиций)
0 | 0 | 0 | 1 | R=A+B | [6 empty] | Память | [7 empty] | 0 | 0 | RAM |  |  |  | LOGIC | [5 empty] | 0 или инструкция != 6
0 | 0 | 1 | 0 | R=A-B | [6 empty] | 0 | 0 |  |  | чтение |  |  |  | 0 | 1 | UART |  |  |  | ARITHMETIC | [5 empty] | 1
0 | 0 | 1 | 1 | R=~A | [6 empty] | 0 | 1 |  |  | запись |  |  |  | 1 | 0 | GPIO |  |  |  | DOUBLE_PECISION (RESERVED) | [5 empty] | 2
0 | 1 | 0 | 0 | R=A&B | [6 empty] | 1 | 0 |  |  | чтение | [9 empty] | CYCLIC | [5 empty] | 3
0 | 1 | 0 | 1 | R=A¦B | [6 empty] | 1 | 1 |  |  | запись
0 | 1 | 1 | 0 | R=A^B | [6 empty] | Юарт | [13 empty] | GPIO
0 | 1 | 1 | 1 | R=R_SHIFT | [6 empty] | 0 | 0 | чтение данных без взятия из очереди | [11 empty] | 0 | 0 | чтение режима
1 | 0 | 0 | 0 | R=L_SHIFT | [6 empty] | 0 | 1 | Запись MODE (скорости)всех | [11 empty] | 0 | 1 | установка IN/OUT (данные 0 - IN, иначе OUT)
1 | 0 | 0 | 1 | R=(A>B) | [6 empty] | 1 | 0 | чтение rx очереди | [11 empty] | 1 | 0 | чтение данных
1 | 0 | 1 | 0 | R=(A==B) | [6 empty] | 1 | 1 | запись tx очереди | [11 empty] | 1 | 1 | запись ядром в регистр
1 | 0 | 1 | 1 | R=(A<B)
1 | 1 | 0 | 0 | R=(A == '1) ? B : A
1 | 1 | 0 | 1 | R=(A == '0) ? B : A
1 | 1 | 1 | 0 | U
1 | 1 | 1 | 1 | U
Данные юарта
Скорость тх |  |  |  | Скорость рх |  |  |  | Данные с РХ | [7 empty] | Слов в ТХ | [7 empty] | Слов в РХ